## Sheet1
PN参数 | 通讯地址 | PN参数 | 通讯地址 | PN参数 | 通讯地址 | PN参数 | 通讯地址 | PN参数 | 通讯地址 | PN参数 | 通讯地址 | PN参数 | 通讯地址 | PN参数 | 通讯地址 | PN参数 | 通讯地址
pn000 | 0000 | pn115 | 0073 | pn300 | 012C | pn400 | 0190 | pn500 | 01F4 | pn600 | 0258 | pn631 | 0277 | pn662 | 0295 | pn700 | 02BC
pn001 | 0001 | pn116 | 0074 | pn301 | 012D | pn401 | 0191 | pn501 | 01F5 | pn601 | 0259 | pn632 | 0278 | pn663 | 0296 | pn701 | 02BD
pn002 | 0002 | pn117 | 0075 | pn302 | 012E | pn402 | 0192 | pn502 | 01F6 | pn602 | 025A | pn633 | 0279 | pn664 | 0297 | pn702 | 02BE
pn003 | 0003 | pn118 | 0076 | pn303 | 012F | pn403 | 0193 | pn503 | 01F7 | pn603 | 025B | pn634 | 027A | pn665 | 0298 | pn703 | 02BF
pn004 | 0004 | pn119 | 0077 | pn304 | 0130 | pn404 | 0194 | pn504 | 01F8 | pn604 | 025C | pn635 | 027B | pn666 | 0299 | pn704 | 02C0
pn005 | 0005 | pn120 | 0078 | pn305 | 0131 | pn405 | 0195 | pn505 | 01F9 | pn605 | 025D | pn636 | 027C | pn667 | 029A | pn705 | 02C1
pn006 | 0006 | pn121 | 0079 | pn306 | 0132 | pn406 | 0196 | pn506 | 01FA | pn606 | 025E | pn637 | 027D | pn668 | 029B | pn706 | 02C2
pn007 | 0007 | pn122 | 007A | pn307 | 0133 | pn407 | 0197 | pn507 | 01FB | pn607 | 025F | pn638 | 027E | pn669 | 029C | pn707 | 02C3
pn008 | 0008 | pn123 | 007B | pn308 | 0134 | pn408 | 0198 | pn508 | 01FC | pn608 | 0260 | pn639 | 027F | pn670 | 029D | pn708 | 02C4
pn100 | 0064 | pn124 | 007C | pn309 | 0135 | pn409 | 0199 | pn509 | 01FD | pn609 | 0261 | pn640 | 0280 | pn671 | 029E | pn709 | 02C5
pn101 | 0065 | pn125 | 007D | pn310 | 0136 | pn410 | 019A | pn510 | 01FE | pn610 | 0262 | pn641 | 0281 | pn672 | 029F | pn710 | 02C6
pn102 | 0066 | pn126 | 007E | pn311 | 0137 | pn411 | 019B | pn511 | 01FF | pn611 | 0263 | pn642 | 0282 | pn673 | 02A0
pn103 | 0067 | pn127 | 007F | pn312 | 0138 | pn412 | 019C | pn512 | 0200 | pn612 | 0264 | pn643 | 0283 | pn674 | 02A1
pn104 | 0068 | pn128 | 0080 | pn313 | 0139 | pn413 | 019D | pn513 | 0201 | pn613 | 0265 | pn644 | 0284 | pn675 | 02A2
pn105 | 0069 | pn129 | 0081 | pn314 | 013A | pn414 | 019E | pn514 | 0202 | pn614 | 0266 | pn645 | 0285 | pn676 | 02A3 | pn840 | 0348
pn106 | 006A | pn130 | 0082 | pn315 | 013B | pn415 | 019F | pn515 | 0203 | pn615 | 0267 | pn646 | 0286 | pn677 | 02A4
pn107 | 006B | pn131 | 0083 | pn316 | 013C | pn416 | 01A0 | pn516 | 0204 | pn616 | 0268 | pn647 | 0287 | pn678 | 02A5
pn108 | 006C | pn132 | 0084 | pn317 | 013D |  |  | pn517 | 0205 | pn617 | 0269 | pn648 | 0288 | pn679 | 02A6
pn109 | 006D | pn200 | 00C8 | pn318 | 013E |  |  | pn518 | 0206 | pn618 | 026A | pn649 | 0289 | pn680 | 02A7
pn110 | 006E | pn201 | 00C9 | pn319 | 013F |  |  | pn519 | 0207 | pn619 | 026B | pn650 | 028A | pn681 | 02A8
pn111 | 006F | pn202 | 00CA | pn320 | 0140 |  |  | pn520 | 0208 | pn620 | 026C | pn651 | 028B | pn682 | 02A9
pn112 | 0070 | pn203 | 00CB | pn321 | 0141 |  |  | pn521 | 0209 | pn621 | 026D | pn652 | 028C | pn683 | 02AA
pn113 | 0071 | pn204 | 00CC | pn322 | 0142 |  |  | pn522 | 020A | pn622 | 026E | pn653 | 028D | pn684 | 02AB
pn114 | 0072 | pn205 | 00CD |  |  |  |  | pn523 | 020B | pn623 | 026F | pn654 | 028E | pn685 | 02AC
|  | pn206 | 00CE |  |  |  |  | pn524 | 020C | pn624 | 0270 | pn655 | 028F | pn686 | 02AD
[8 empty] | pn525 | 020D | pn625 | 0271 | pn656 | 0290 | pn687 | 02AE
[8 empty] | pn526 | 020E | pn626 | 0272 | pn657 | 0291 | pn688 | 02AF
[8 empty] | pn527 | 020F | pn627 | 0273 | pn658 | 0292 | pn689 | 02B0
[8 empty] | pn528 | 0210 | pn628 | 0274 | pn659 | 0293 | pn690 | 02B1
[8 empty] | pn529 | 0211 | pn629 | 0275 | pn660 | 0294 | pn691 | 02B2
[8 empty] | pn530 | 0212 | pn630 | 0276 | pn661 | 0295
通讯地址 | 含义 |  | 说明 |  | 操作 | 通讯地址 | 含义 |  | 说明 |  | 操作
十六进制 | [5 empty] | 十六进制
0000～02FD | 参数区 |  | 对应参数表中的参数 |  | 可读可写 | 0900 | ModBus 通讯IO信号 |  | 掉电不保存 |  | 可读可写
[6 empty] | 090E | DSP 软件版本 |  | 用数字表示版本 |  | 只读
07F1～07FA | 报警信息存储区 |  | 10 个历史报警 |  | 只读 | 090F | FPGA 软件版本 |  | 用数字表示版本 |  | 只读
07FB | 速度指令零点偏移量 |  |  |  | 可读可写 | 1010 | 17 位编码器多圈信 息 |  | 单位：1 圈 |  | 只读，限17位编码器，其中多圈数据16bit，单圈数据17bit
07FC | 扭矩指令零点偏移量 |  |  |  | 可读可写
07FD | Iu 零点偏移量 |  |  |  | 只读 | 1011 | 17 位编码器单圈信 息低位 |  | 单位：1pulse
07FE | Iv 零点偏移量 |  |  |  | 只读
[6 empty] | 1012 | 17 位编码器单圈信 息高位 |  | 单位：10000pulse
0806～0816 | 监控数据 （与显示数据一致） |  |  |  | 只读
0806 | 速度反馈 |  | 单位：r/min |  | 只读 | 1021 | 清除历史报警 |  | 01：清除 |  | 可写
0807 | 输入速度指令值 |  | 单位：r/min |  | 只读 | 1022 | 清除当前报警 |  | 01：清除 |  | 可写
0808 | 输入扭矩指令百分比 |  | 相对额定扭矩 |  | 只读 | 1023 | JOG 伺服使能 |  | 01：使能 00：不使能 |  | 可写
0809 | 内部扭矩指令百分比 |  | 相对额定扭矩 |  | 只读
080A | 编码器旋转脉冲数 |  |  |  | 只读 | 1024 | JOG 正转 |  | 01：正转 00：停止 |  | 可写
080B | 输入信号状态 |  |  |  | 只读
080C | 编码器信号状态 |  |  |  | 只读 | 1025 | JOG 反转 |  | 01：反转 00：停止 |  | 可写
080D | 输出信号状态 |  |  |  | 只读
080E | 脉冲给定频率 |  |  |  | 只读 | 1026 | 接点位置下JOG正转（设定了启动信号） |  | 01：正转 00：停止 |  | 可写
080F | 当前位置低位 |  | 单位：1 指令脉冲 |  | 只读
0810 | 当前位置高位 |  | 单位：10000指令脉冲 |  | 只读 | 1027 | 接点位置下JOG反转（设定了启动信号） |  | 01：反转 00：停止 |  | 可写
0811 | 偏差脉冲计数器低 16 位 |  |  |  | 只读
[6 empty] | 1028 | 接点位置下暂停 |  | 01：暂停 00：取消暂停 |  | 可写
0812 | 偏差脉冲计数器高 16 位 |  |  |  | 只读
0813 | 给定脉冲计数器低位 |  | 单位：1 指令脉冲 |  | 只读 | 1040 | 清除编码器报警 |  | 01：清除 |  | 只写， 限17位编码器
0814 | 给定脉冲计数器高位 |  | 单位：10000指令脉冲 |  | 只读 | 1041 | 清除编码器多圈数据 |  | 01：清除
0815 | 负载惯量百分比 |  | % |  | 只读
0816 | 电机过载比例 |  | % |  | 只读 | 1070 | 位置示教功能 |  | 01：启动 |  | 只写
0817 | 当前报警 |  |  |  | 只读
0818 | 母线电压 |  | V |  | 只读
0819 | 驱动器温度 |  | ℃ |  | 只读
0820 | 电机电流 |  | A |  | 只读
0821 | VA 电压 |  | V |  | 只读
0822 | TA 电压 |  | V |  | 只读